## Tabelle1
LA2A stepped makeup gain | [8 empty] | (c)rappyright Harpo
(assuming el.panel dark in T4B)
total ampl.dB | voltage gain | R pot | Step.pos. | eff.gain dB | eff.V.gain | R top/wiper | R wiper/gnd | R ser.string | closest E96
to substitute
45 | 177.8279 | 100000 | 23 | 45 | 177.8279 | 0 | 100000 | 0 | 0
|  |  | 22 | 40 | 100 | 43765.8675 | 56234.1325 | 43765.8675 | 44200
|  |  | 21 | 35 | 56.2341 | 68377.2234 | 31622.7766 | 24611.3559 | 24900
|  |  | 20 | 30 | 31.6228 | 82217.2059 | 17782.7941 | 13839.9825 | 13700
|  |  | 19 | 25 | 17.7828 | 90000 | 10000 | 7782.7941 | 7870
|  |  | 18 | 20 | 10 | 94376.5867 | 5623.4133 | 4376.5867 | 4420
|  |  | 17 | 15 | 5.6234 | 96837.7223 | 3162.2777 | 2461.1356 | 2490
|  |  | 16 | 10 | 3.1623 | 98221.7206 | 1778.2794 | 1383.9983 | 1370
|  |  | 15 | 9 | 2.8184 | 98415.1068 | 1584.8932 | 193.3862 | 191
|  |  | 14 | 8 | 2.5119 | 98587.4625 | 1412.5375 | 172.3556 | 174
|  |  | 13 | 7 | 2.2387 | 98741.0746 | 1258.9254 | 153.6121 | 154
|  |  | 12 | 6 | 1.9953 | 98877.9815 | 1122.0185 | 136.907 | 137
|  |  | 11 | 5 | 1.7783 | 99000 | 1000 | 122.0185 | 121
|  |  | 10 | 4 | 1.5849 | 99108.7491 | 891.2509 | 108.7491 | 110
|  |  | 9 | 3 | 1.4125 | 99205.6718 | 794.3282 | 96.9227 | 97.6
|  |  | 8 | 2 | 1.2589 | 99292.0542 | 707.9458 | 86.3825 | 86.6
|  |  | 7 | 1 | 1.122 | 99369.0427 | 630.9573 | 76.9884 | 76.8
|  |  | 6 | 0 | 1 | 99437.6587 | 562.3413 | 68.616 | 68.1
|  |  | 5 | -1 | 0.89125 | 99498.8128 | 501.1872 | 61.1541 | 61.9
|  |  | 4 | -2 | 0.79433 | 99553.3164 | 446.6836 | 54.5036 | 54.9
|  |  | 3 | -3 | 0.70795 | 99601.8928 | 398.1072 | 48.5764 | 48.7
|  |  | 2 | -4 | 0.63096 | 99645.1866 | 354.8134 | 43.2938 | 43.2
|  |  | 1 | -5 | 0.56234 | 99683.7722 | 316.2278 | 38.5856 | 38.3
[8 empty] | 316.2278 | 316
100000

## Tabelle2
sec.load |  |  |  |  | threshold | makeup
|  | 68000 | 68000
|  |  | 0 | opt.limit 2K7
|  |  | 0 | lit. ~1K | 100000 | 100000
|  |  | 5000000 | dark ~5M
34243.3438 | lit
43073.4415 | dark
|  |  | 980.3922 | lit
|  |  | 49504.9505 | dark
50000